## Desenho
|  |  |  | 1 | 2 | 3 | 4 | 5 | 6 | 7 | 8 | 9 | 10 | 11 | 12 | 13 | 14 | 15 | 16 | 17 | 18 | 19 | 20 | 21 | 22 | 23 | 24 | 25 | 26 | 27 | 28 | 29 | 30 | 31 | 32 | 33 | 34 | 35 | 36 | 37 | 38 | 39 | 40 | 41 | 42 | 43 | 44 | 45 | 46 | 47 | 48 | 49 | 50 | 51 | 52 | 53 | 54 | 55 | 56 | 57 | 58 | 59 | 60 | 61 | 62 | 63 | 64 | 65 | 66 | 67 | 68 | 69 | 70 | 71 | 72 | 73 | 74 | 75 | 76 | 77 | 78 | 79 | 80 | 81 | 82 | 83 | 84 | 85 | 86 | 87 | 88 | 89 | 90 | 91 | 92 | 93 | 94 | 95 | 96 | 97 | 98 | 99 | 100 | 101
m
[6 empty] | Entrada de energia. Fazer distribuição enterrada para os galpões. (sinalizar!) | [33 empty] | corte AA | [10 empty] | alambrado de 2 m de altura em toda volta
DADOS PARA O DIMENSIONAMENTO
1 |  | m | [108 empty] | Compr. |  | Largura |  |  | Área
2 |  |  |  | 15: fossa | [7 empty] | m |  | m |  | m²
3 |  |  |  | 60: fossa |  | Galpão G1 | [5 empty] | 25 |  | 15 |  | 375
4 | [105 empty] | Cobertura lateral do G1 p/ descarregamento | [5 empty] | 25 |  | 4 |  | 100 | bar: 9
5 |  |  |  | 6: escritorio |  | Cobertura lateral do G1p/ carreg. fardos | [5 empty] | 9 |  | 6 |  | 54
6 | [105 empty] | Galpão G2 (material segregado) | [5 empty] | 10 |  | 15 |  | 150 | bar: 9
7 | [105 empty] | Cobertura lateral do G2 | [5 empty] | 10 |  | 4 |  | 40
8 | [105 empty] | Áreas auxiliares | [5 empty] | 3 |  | 18 |  | 54
9 | [105 empty] | Terreno atual (a confirmar) | [5 empty] | 90 |  | 60 |  | 5400
10
11 |  |  | portão | 21: corte BB
12 |  |  | de
13 |  |  | entrada
14 | 1 |  |  | 17: carro-caixa
15 | 2 |  |  | 17: c/big bag |  | a) Perfil de enchimento da célula |  |  |  | 4
16 | 3 |  |  | 17: montado p/ |  | considerado | [5 empty] | 6m |  | 3
17 | 4 |  |  | 17: Evs contaminadas |  | b) Volumes em células: 5 células de 5 x 6m e h médio 3,5m = 525 m³
18 | 5 | [104 empty] | c) Densidade a granel considerada = aprox. 33,7 kg/m³
19 | 6 | [104 empty] | d) O peso total de estocagem de embalagens vazias mostrado no desenho admitindo
20 | 7 | [104 empty] | somente embalagens de plástico é de 525 x 33,7 = > 18 ton ( 22 dias)
21 | 8 | [104 empty] | e) Esta Central pode processar da ordem de 25 ton/mes, aprox.360 fardos/mes ou
22 | 9 | [104 empty] | 16 fardos/dia, com 1 prensa "grande", fazendo um 1 fardo de 70kg a cd 22 min.
23 | 10 | [104 empty] | durante um período útil de 6 hs (jornadas 8 hs/dia)
24 | 11 | [104 empty] | Essa prensa não pode parar mesmo durante o descarregamento de embalagens.
25 | 12 | [104 empty] | É mais prudente considerar 2 prensas por motivos de manutenção e para absorver
26 | 13 | [104 empty] | picos de recebimento e para prensar EV de papelão.
27 | 14 | [104 empty] | f) As dimensões do fardo de prensa "grande", são aprox. 105 x 65 x 47 cm de altura, | bar: 65
28 | 15 |  |  | 64: pé dir. 5m |  | ou aprox. 0,32 m³
29 | 16 | [104 empty] | - Se densidade do fardo de plástico for aprox. 218 kg/m³, a redução de volume
30 | 17 |  |  | 29: G1; 50: reservar essa área para |  | decorrente é de 6,5 vezes
31 | 18 |  |  | 50: ampliações futuras |  | g) A estocagem em fardos é de 5 níveis de 110 fardos ou sejam 550 fardos de 70 kg
32 | 19 |  |  | 50: se necessário |  | ou aproximadamente 38 ton ( 4 cargas de diferentes materiais). Com 7 níveis > 54 ton.
33 | 20 |  |  | 50: (2ª fase ) |  | i) Os veículos normalmente utilizados para transporte dos fardos compactados tem
34 | 21 | [104 empty] | as seguintes dimensões:
35 | 22 | [105 empty] | - Caminhão baú truck de 12 ton: 2,40m de largura x 2,50m de altura x 8,0m de compr.
36 | 23 |  |  | 77: desce |  |  | - Carreta de 25 ton: 2,60m de largura X 2,70 alt. X 12,5 m comprimento.
37 | 24 | [104 empty] | No baú truck poderão ser carregados 120 fardos, portanto 8,4 ton.
38 | 25 |  |  | 9: sobe |  | Na carreta poderão ser carregados 190 fardos, portanto 13,3 ton.
39 | 26 | [104 empty] | - Com prensas de maior compactação esse peso poderá aumentar.
40 | 27 | [104 empty] | - A Central pode otimizar o carregamento dos caminhões verificando qual a altura dos
41 | 28 | [104 empty] | fardos que os preenche mais completamente.
42 | 29
43 | 30
44 | 31
45 | 32 | [104 empty] | OBSERVAÇÕES PARA O PROJETO E OPERAÇÃO
46 | 33 | [104 empty] | 1) Consultar a resolução do CONAMA Nº334 de 3/4/03 antes de detalhar o projeto..
47 | 34 |  |  | 21: corte BB |  | 2) Os dois galpões G1 e G2 são feitos no mesmo alinhamento para facilitar ampliações
48 | [105 empty] | futuras juntando os dois galpões.
49 | [105 empty] | 3) Deve haver preocupação com a ventilação natural mas ao mesmo tempo evitar
50 | [105 empty] | entrada de chuva.
51 | [105 empty] | 4) As portas devem ser do tipo que se dobram horizontalmente ao meio e para cima e
52 | [105 empty] | são fechadas com chapa leve.
53 | [105 empty] | 5) As células de estocagem conforme sugestão, com perfis metálicos e telas tem
54 | [105 empty] | possibilidade de serem subdivididas. Elas são desmontáveis e se encaixam em furos
55 | 35 |  |  | 43: plantar cerca viva continua em toda volta do alambrado |  | deixados no piso de concreto.As células poderão receber EVs lançadas diretamente de
56 | 36 |  |  | 43: com alguma espécie adaptada à região |  | cima dos caminhões. As 2 portas de cada célula devem ter no min. 1,1m larg. x 1,8 de alt.
57 | [105 empty] | para possibilitar a entrada de carros-caixa. Ver des. ATM/INPEV 0316 como sugestão.
58 |  |  |  | 4: informado que o comprimento do terreno é de 120m |  | Para caminhões baú e big bags dos Postos existem portas lateral e ao fundo para o
59 | [105 empty] | descarregamento. As células 4 e 5 não tem a parte da frente.
60 | [105 empty] | 6) Entrada de energia. Considerar 2 prensas de 15 CV além das outras cargas para
61 | [105 empty] | equipamentos menores e iluminação.
62 |  |  |  | 36: corte AA |  | 7) Prever alimentação elétrica para as prensas presa à estrutura do telhado. As prensas
63 | [105 empty] | podem se deslocar por todo o G1. Evitar cabos elétricos pelo piso.
64 | [105 empty] | 8) Projetar o escoamento de água dentro dos galpões em caso de acidente, para
65 | [105 empty] | canaletas dirigidas p/ uma caixa de coleta coberta cujas bordas estão acima do nível de
66 |  |  |  | 41: 2,5m |  | transborde dos galpões. O interior dos galpões funciona como um reservatorio de
67 | [105 empty] | contenção. A soleira das portas são os pontos altos dos pisos internos.
68 |  |  |  | 41: 2 m |  | 9) O desenho também indica uma sugestão para futuras ampliações.
69 | 37 |  |  | 46: perfil do terreno se não existir a doca |  | 10) Instalações auxiliares: verificar no desenho as sugestões para divisões internas
70 | 38 |  |  | 27: corte "BB" |  | do escritorio, WCs, sala de refeições, cozinha e vestiários.
71 | 39 |  |  | 18: instalar a iluminação acima da |  | 11) Uma sugestão para a área a ser consolidada (com brita ou asfalto por exemplo)
72 | 40 |  |  | 17: face inferior das tesouras |  | para circulação dos veículos também está indicada.
73 | 41 | [104 empty] | 12) Plantar cerca viva ao longo de todo o alambrado.
74 | 42 | [104 empty] | 13) As dimensões e perfil do terreno usados no desenho são aproximados e devem ser
75 | 43 |  |  | 67: células de estocagem (ver observ. 5) |  | conferidas no campo pelos responsáveis do projeto detalhado.
76 | 44 |  |  | 19: pé direito 5m; 95: para o fundo |  | 14) Devem ser previstos: pelo menos uma prensa de caixa 100 x 60cm e 28 ton de
77 | 45 |  |  | 95: removível da |  | força de compressão; carros-caixa para EVs limpas e contaminadas.Ver ESPi n°03.
78 | 46 |  |  | 45: perfil do terreno se não existir a doca; 95: célula ver |  | 15) Prever extintores de incêndio em quantidade, localização e especificação
79 | 47 |  |  | 95: detalhe C |  | determinada pelo Corpo de Bombeiros local.
80 | 48 |  |  | 5: fazer escoamento para água pluvial; 27: corte "AA"; 33: perfil do | Observ. Trata-se de uma nova Central.
81 | 49 |  |  | 33: terreno no caso
82 | 50 |  |  | 33: de haver declividade
83 | 51 |  |  | 33: suficiente para a doca |  |  |  |  | Indice das revisões
84 | 52 |  |  | 99: Revisões |  |  |  | Descrição | [8 empty] | Data
85 | 53 |  |  | 99: Preliminar |  |  | Emitido para comentários | [10 empty] | 2003-12-18
86 | 54 | bar: 70
87 | 55 |  |  | 54: espaço para; 89: 3m
88 | 56 |  |  | 54: foto do terreno
89 | 57 |  |  | 98: ATM | Consultoria e Gerenciamento de Projetos S/C Ltda
90 | 58 |  |  | 70: 2m; 98: Cliente: inpEV Instituto Nacional de Processamento de Embalagens Vazias
91 | 59 |  |  | 85: 3m; 98: Local: | [11 empty] | Des. Nº
92 | 60 |  |  | 76: 5 m; 99: CENTRAL | [10 empty] | ATM/INPEV 0344
| 61 |  |  | 99: ALTERNATIVA 1 | [10 empty] | Data: |  |  | 2003-12-18
| 62 |  |  | 99: IMPLANTAÇÃO GERAL | [10 empty] | Revisão |  |  | Preliminar
1
2
5
3
4
canteiros
descarregamento de
pequenos veículos
Carregamento de fardos
em caminhões baú
elevador de fardos
fardos
tirante
tirante
Descarregamento normal
COEX
PET
papelão
PEAD
metal
prever 60m
placa de identificação
da Central
estacionamento para
veículos visitantes
caixa
d´agua
balança
deixar abertura de 50cm para ventilação
Fardos
carregamento de Evs
contaminadas
PEAD
PEAD
big bag
big bag
carro caixa p/ PET
tampas
projeção da cobertura
rede elétrica
rede elétrica
Descarregamento alternativo
talude 2:1(se o terreno tiver declividade)
célula
Carregamento de fardos em
caminhões abertos
As telhas não devem ultrapassar a altura da parede lateral.
Intercalar telhas translúcidas.
sala de
refeições e
treinamento
vestiário
limpo
vestiário
de EPIs
ducha
WC
cozinha
vãos abertos com
cortinas de rolos
rede elétrica
porta
porta
porta
porta
porta
doca
projeção da cobertura
doca de carregamento dos
fardos nos caminhões
no caso de não haver a doca
esse pé direito deve ser no mínimo de 4,5m
4m a
4,5m
colunas se forem necessárias
1,2m
ducha
WC
projeção da cobertura
este esquema de fechamento lateral
é válido também para a frente e os
fundos do galpão G1 e para todas as
faces do galpão G2 de material segregado.
depósito
As 2 peças de cima são
encaixadas de cima para baixo
e são facilmente desmontáveis
2 m
1 m
1 m
vista em elevação
do fundo da
célula
vista em elevação
da lateral da célula
onde encosta
na parede
para o detalhe dos fundos
das células ver
detalhe "C"
Detalhe "C" (sem escala)
colunas do galpão
alvenaria
piso